## asr_switch
| Comment | Quantity | Designator | Footprint | LibRef
电容 | 0.1uF | 4 | C4, C5, C6,CC2 | 0603-C | Cap Semi
安规电容Y | 1000pF/250V AC | 2 | C9, C10 | Y_C | CAP
安规电容x | 0.22uF/275V AC | 1 | C11 | Y_C | CAP
电容 | 1uF | 1 | CC1 | 0603 | Cap Semi
二极管 | 1N4148 | 1 | D1 | 1206-D | Diode 1N4148
LED灯 | LED | 2 | D2, D3 | 0805-D | LED0
极性电容 | 22uF | 1 | E5 | CAP200 | CAPACITOR
钽电容 | 22uF | 1 | E6 | 3216-T | Cap Pol3
保险丝 | Fuse 1 | 1 | F2 | FUSE | Fuse 1
继电器 | Relay-SPST | 1 | K1 | SJ-S-105DMH | Relay-SPST
插座弹片 | PLUG_IN | 1 | P1 | PLUGIN | PLUG1
插座弹片 | PLUG_OUT | 1 | P2 | PLUG_OUT | PLUG
三极管 | 3904 | 1 | Q1 | SOT23-3 | NPN-KTC3880
电阻 | 0 | 1 | R10 | 0603-R | Res3
电阻 | 1K | 5 | R14, R16, R17, R18, R19 | 0603-R | RES1
电阻 | 10K | 1 | R15 | 0603-R | Res Semi
极性电容 | 7D471K | 1 | RV1 | CAP160 | VARISTOR
贴片开关 | SW-PB | 1 | S1 | SW650X650-SPST | SW-PB
SX1278 | SX1278 | 1 | SX1 | SX1278 | SX1278
STM8S105K6 | STM8S105K6 | 1 | u10 | STM8S103K3T6 | STM8S105K6
电压转换芯片 | AMS1117-3.3 | 1 | U5 | SOT-223 | REG1117-3.3
220V转5V | MB6S | 1 | U7 | OPTOISO-4 | mb6s